## Bill of Materials-Test_Carrier_
Comment | Description | Designator | Quantity | LCSC Part #
FQ-014 | Magnetic Active Buzzer / Rated Voltage: 5V / Size: 9x5.5mm | BZ700 | 1
22uF/25V/2012 | Ceramic CAP_22uF/25V/2012 | C300, C500, C501, C503, C506, C507, C509, C511, C512, C514, C516, C517, C519, C700 | 14 | C45783
22pF/50V/1608 | Ceramic CAP_22pF/50V/1608 | C502, C508, C513, C518 | 4 | C1653
100nF/16V/1005 | Ceramic CAP_100nF/16V/1005 | C504, C702, C705, C706, C708, C709, C710, C711, C712, C713, C714, C715 | 12 | C1525
100nF/50V/1608 | Ceramic CAP_100nF/50V/1608 | C505, C510, C515 | 3 | C14663
4.7uF/16V/1608 | Ceramic CAP_4.7uF/16V/1608 | C520 | 1 | C19666
10uF/10V/1608 | Ceramic CAP_10uF/10V/1608 | C701, C703, C704 | 3 | C19702
2.2uF/16V/1608 | Ceramic CAP_2.2uF/16V/1608 | C707 | 1 | C23630
DC_Jack | DC_Jack | CN300 | 1
2309409-1 | SO DIMM Socket, Small Outline (SO), Stack Height .205 in [5.2 mm], Right Angle Module Orientation, 260 Position, DDR4 DIMM | CN400, CN600 | 2 | C5164025
TC2070-IDC | TC2070 14-pin Plug-of-Nails™ (with legs) to 14 pin 2mm female IDC connector. | CN500 | 1
1-2199230-5 | M.2 NGFF Key M Card Edge Connector 0.5mm Pitch 67 Position 4.2mm Height | CN601 | 1 | C590854
SMW250-10 | YEONHO 2.5mm Pitch Vertical Connector 10Pin | CN700, CN701, CN702, CN703 | 4
10144518-101802LF |  | CN800, CN801 | 2
M7 | 1A 5uA@1kV 1kV 1.1V@1A SMA(DO-214AC) Diodes - General Purpose ROHS | D700 | 1 | C95872
NTH-3.5MM | Non-Through Hole 3.5mm | H600 | 1
NTH-3MM | Non-Through Hole 3mm | H700, H701, H702, H703, H704, H705, H706, H707, H708 | 9
2.2uH/4A | FIXED IND 2.2uH 4A 20mohm SMD | L500, L501, L502, L503 | 4 | C2838207
GREEN/2012 | Colorless transparence -30℃~+85℃ Positive post Common anode RGB 120° 0805 Light Emitting Diodes (LED) ROHS | LED300, LED301, LED302, LED303, LED500 | 5 | C2962094
RGB/2012 | Colorless transparence -30℃~+85℃ Positive post Common anode RGB 120° 0805 Light Emitting Diodes (LED) ROHS | LED700, LED701 | 2 | C2962094
Power-Module_Type-A (Rev.B) | Power-Module_(Type-A / Rev.B) | MOD300 | 1
2N7002 | 60V 115mA 200mW 7.5Ω@10V,500mA N Channel SOT-23 MOSFETs ROHS | Q500 | 1 | C8545
MMBT3904 | 100nA 40V 200mW 200mA 100@10mA,1V 300MHz 300mV@50mA,5mA NPN +150℃@(Tj) SOT-23(SOT-23-3) Bipolar Transistors - BJT ROHS | Q700 | 1 | C20526
0R/3216 | RES_0R/3216/0.25W | R300, R301, R302 | 3 | C17888
4.7K/2012 | RES_4.7K/2012/0.125W | R303 | 1 | C17673
2.2K/2012 | RES_2.2K/2012/0.125W | R304 | 1 | C17520
680R/2012 | RES_680R/2012/0.125W | R305 | 1 | C17798
330R/2012 | RES_330R/2012/0.125W | R306 | 1 | C17630
0R/0603 | 50mW Thick Film Resistors 25V ±1% 0Ω 0201 Chip Resistor - Surface Mount ROHS | R400, R401, R402, R403, R404, R405, R406, R407, R408, R409, R410, R411, R412, R413, R414, R415, R416, R417, R418, R419, R420, R421, R422, R423, R424, R425, R426, R427, R428, R429, R434, R435, R436, R437, R438, R439, R600, R601, R602, R603, R604, R605, R606, R607, R608, R609, R610, R613, R614, R617, R618, R621, R622, R624, R625, R627, R628, R629, R630, R631, R632, R633, R634, R635, R636, R637, R638, R639, R640, R641, R642, R643, R644 | 73 | C106227
68K/1608 | RES_68K/1608/0.1W | R500 | 1 | C23231
10K/1005 | RES_10K/1005/62.5mW | R501, R703, R704, R705, R706, R712, R713, R714, R715 | 9 | C25744
12K/1608 | RES_12K/1608/0.1W | R502, R503, R507, R508, R517, R518, R523, R524, R525 | 9 | C22790
100K/1608 | RES_100K/1608/0.1W | R504, R505, R509, R510, R519, R520, R526, R527 | 8 | C25803
200K/1608 | RES_200K/1608/0.1W | R506 | 1 | C25811
0R/1005 | RES_0R/1005/62.5mW | R511, R512, R513, R514, R515, R611, R612, R615, R616, R619, R623, R626 | 12 | C17168
124K/1608 | RES_124K/1608/0.1W | R516 | 1 | C140118
510R/2012 | RES_510R/2012/0.125W | R521 | 1 | C17734
453K/1608 | RES_453K/1608/0.1W | R522 | 1 | C25818
0R/1608 | RES_0R/1608/0.1W | R620 | 1 | C21189
0R/2012 | RES_0R/2012/0.125W | R645 | 1 | C17477
1K/1608 | RES_1K/1608/0.1W | R700 | 1 | C21190
4.7K/1608 | RES_4.7K/1608/0.1W | R701 | 1 | C23162
470R/1608 | RES_470R/1608/0.1W | R702, R707, R708, R709, R710, R711 | 6 | C23179
K2-1102SP-C4SC-04 | -25℃~+85℃ 6mm 5mm Round Button 50mA Brick nogging 6mm SPST 100MΩ 100000 250gf@±30gf 12V SMD Tactile Switches ROHS | SW500, SW700, SW701, SW702, SW703 | 5 | C127509
DSHP04TS-S | 4Bit SPST 24V 25mA Black 3千次 Slide (Standard),凹槽式 SMD-8P,5.4x6.7mm DIP Switches ROHS | SW704 | 1 | C319050
TFT-32A | TFT-32A | TFT700 | 1
SY8003ADFC | High Efficiency 5.5V, 3A Continuous, 1MHz Synchronous Step Down Regulator | U500, U501, U502, U503 | 4 | C178236